## Margins
Contribution | Tx ER | Rx Avg Power (dBm) @ 2e-4 | Rx Avg Power (mw) @ 2e-4 | Rx OMA Outer (dBm) @ 2e-4 | Rx OMA Inner (dBm) @ 2e-4 |  | PIN Responsivity (A/W) | TIA BW (Hz) | TIA Noise (pa/SQRT(Hz)) | Baseline Unstressed Rx Sensitivity Inner OMA (dbm) | Experimental Margin (dB) | Margin with 23pA/rt Hz Rx and 0.6 A/W for 53GBd and 15pA/rt Hz 0.8 A/W for 28GBd | Comment
4x100G PAM4 500m | [5 empty] | Rx OMA Inner (dBm) @ 2e-4 with 0.6 A/W and 23pA/rt Hz or 15pA/rt Hz 0.8A/W |  |  |  | No Demux
conroy_3bs_01_0515.pdf | 5.5 | -5.5 | 0.28184 | -5.0058 | -9.8058 |  | 0.7 | 30 | 30 | -9.25 | 0.55581 | 1.0403
way_3bs_01_0515.pdf | 5.1 | -5.5 | 0.28184 | -5.2646 | -10.0646 | -10.2903 | 0.4 | 40 | 40 | -9.25 | 0.8146 | 4.9788
way_3bs_01a_0115.pdf (Rx A) | 5.6 | -5.5 | 0.28184 | -4.9454 | -9.7454 | -14.2288 | 0.4 | 40 | 40 | -9.25 | 0.4954 | 4.6596
way_3bs_01a_0115.pdf (Rx B) | 5.6 | -7 | 0.19953 | -6.4454 | -11.2454 | -13.9096 | 0.7 | 30 | 30 | -9.25 | 1.9954 | 2.4799
-11.7299
4x100G PAM4 2km | [9 empty] | 2dB for demux
conroy_3bs_01_0515.pdf | 5.5 | -5.5 | 0.28184 | -5.0058 | -9.8058 |  | 0.7 | 30 | 30 | -10.8 | -0.99419 | -0.50972
way_3bs_01_0515.pdf | 5.1 | -5.5 | 0.28184 | -5.2646 | -10.0646 | -10.2903 | 0.4 | 40 | 40 | -10.8 | -0.7354 | 3.4288
way_3bs_01a_0115.pdf (Rx A) | 5.6 | -5.5 | 0.28184 | -4.9454 | -9.7454 | -14.2288 | 0.4 | 40 | 40 | -10.8 | -1.0546 | 3.1096
way_3bs_01a_0115.pdf (Rx B) | 5.6 | -7 | 0.19953 | -6.4454 | -11.2454 | -13.9096 | 0.7 | 30 | 30 | -10.8 | 0.4454 | 0.92986
way_3bs_01a_0115.pdf (Cisco) | 6 | -6.5 | 0.22387 | -5.7192 | -10.5192 | -11.7299 | ? | ? | ? | -10.8 | -0.2808
hirai_3bs_01_0914.pdf | could not achieve a BER of 2e-4
stassar_3bs_01_0714.pdf | 6 | -6 | 0.25119 | -5.2192 | -10.0192 |  | ? | 40 | ? | -10.8 | -0.7808
bhatt_3bs_01a_0714.pdf | cound not achieve a BER of 2e-4
hirai_3bs_01_0514.pdf | 56Gbps only - insufficient DAC bandwdith
song_3bs_01a_0514.pdf | 6 | -3.8 | 0.41687 | -3.0192 | -7.8192 |  | ? | 33 | ? | -10.8 | -2.9808
zhu_3bs_01a_0514.pdf | 100 | -10 | 0.1 | -6.9897 | -11.7897 |  | ? | ? | ? | -10.8 | 0.9897
8x50G PAM4 2km | [9 empty] | 3dB for demux
cole_3bs_02_0515.pdf (Rx A) | 4.5 |  |  |  | -17 |  | 0.8 | 27 | 16 | -13 | 4 | 4.2803
cole_3bs_02_0515.pdf (Rx B) | 4.5 |  |  |  | -16.5 | -17.2803 | 0.8 | 20 | 12 | -13 | 3.5 | 2.5309
stassar_3bs_01_0515.pdf | ? |  |  |  | -18 | -15.5309 | ? | ? | ? | -14.8 | 3.2
stassar_3bs_01a_0315.pdf |  |  |  |  | -18 |  | 0.85 | ? | 15 | -13 | 5 | 4.7367
-17.7367
8x50G PAM4 10km | [9 empty] | 3dB for demux
cole_3bs_02_0515.pdf (Rx A) | 4.6 |  |  |  | -17 |  | 0.8 | 27 | 16 | -14.8 | 2.2 | 2.4803
cole_3bs_02_0515.pdf (Rx B) | 4.6 |  |  |  | -16.5 | -17.2803 | 0.8 | 20 | 12 | -14.8 | 1.7 | 0.7309
stassar_3bs_01_0515.pdf | ? |  |  |  | -18 | -15.5309 | ? | ? | ? | -14.8 | 3.2
stassar_3bs_01a_0315.pdf |  |  |  |  | -18 |  | 0.85 | ? | 15 | -14.8 | 3.2 | 2.9367
cole_3bs_02_0315.pdf | 4.7 |  |  |  | -13.5 | -17.7367 | ? | 37 | ? | -14.8 | -1.3
ghiasi_01a_0415_smf.pdf (Cisco OFC) |  |  |  | -11 | -15.8 |  |  |  |  | -14.8 | 1
8x50G NRZ 10km | [9 empty] | 3dB for demux
takai_3bs_01_0515.pdf (Rx 1) | 9.2 |  |  |  | -12 |  | ? | ? | ? | -11.8 | 0.2
takai_3bs_01_0515.pdf (Rx 2) | ? |  |  |  | -14 |  | ? | ? | ? | -11.8 | 2.2
cole_3bs_02_0315.pdf | 4.8 |  |  |  | -13 |  | ? | ? | ? | -11.8 | 1.2
wen_3bs_01_0315.pdf | 9.1 |  |  |  | -13.8 |  | ? | 16 | ? | -11.8 | 2
shirao_3bs_01a_0315.pdf (Rx 1) | 6.8 | -12.5 | 0.056234 | -11.3316 | -11.3316 |  | ? | ? | ? | -11.8 | -0.46844
shirao_3bs_01a_0315.pdf (Rx 2) | 6.8 | -14 | 0.039811 | -12.8316 | -12.8316 |  | ? | ? | ? | -11.8 | 1.0316