## Sheet1
Node 1 - Bridge 1 - Bridge 2 - Bridge 3 - Bridge 4 - Node 2
| PHY TX | 0.02 | Bridge RX | 12.64 | Bridge Fwd | 0 | Bridge RX Cut-Thru | 5.12
| PHY RX | 0.02 | Bridge TX | 10.24 | Bridge Preempt Delay: 64~127 bytes |  |  | 5.12 | 10.16
| <--DO NOT USE ---> |  | <--- WC Preempt --> |  | <-- Preempt + Cut-Thru->
| St & Fwd 64 | Sum | S Fwd 127 | Sum | cut-thru | sum
Node 1 TX | 0 | 0 | 0 | 0 | 0 | 0
PHY TX | 0.02 | 0.02 | 0.02 | 0.02 | 0.02 | 0.02
PHY RX | 0.02 | 0.04 | 0.02 | 0.04 | 0.02 | 0.04
Bridge 1 RX | 12.64 | 12.68 | 12.64 | 12.68 | 5.12 | 5.16
Bridge Preempt delay | 5.12 | 17.8 | 10.16 | 22.84 | 10.16 | 15.32
IPG | 0.96 | 18.76 | 0.96 | 23.8 | 0.96 | 16.28
Bridge 1 TX | 0 | 18.76 | 0 | 23.8 | 0 | 16.28 | * Bridge fwding delay in parallel w/ preempt delay
PHY TX | 0.02 | 18.78 | 0.02 | 23.82 | 0.02 | 16.3
PHY RX | 0.02 | 18.8 | 0.02 | 23.84 | 0.02 | 16.32
Bridge 2 RX | 12.64 | 31.44 | 12.64 | 36.48 | 5.12 | 21.44
Bridge Preempt delay | 5.12 | 36.56 | 10.16 | 46.64 | 10.16 | 31.6
IPG | 0.96 | 37.52 | 0.96 | 47.6 | 0.96 | 32.56
Bridge 2 TX | 0 | 37.52 | 0 | 47.6 | 0 | 32.56
PHY TX | 0.02 | 37.54 | 0.02 | 47.62 | 0.02 | 32.58
PHY RX | 0.02 | 37.56 | 0.02 | 47.64 | 0.02 | 32.6
Bridge 3 RX | 12.64 | 50.2 | 12.64 | 60.28 | 5.12 | 37.72
Bridge Preempt delay | 5.12 | 55.32 | 10.16 | 70.44 | 10.16 | 47.88
IPG | 0.96 | 56.28 | 0.96 | 71.4 | 0.96 | 48.84
Bridge 3 TX | 0 | 56.28 | 0 | 71.4 | 0 | 48.84
PHY TX | 0.02 | 56.3 | 0.02 | 71.42 | 0.02 | 48.86
PHY RX | 0.02 | 56.32 | 0.02 | 71.44 | 0.02 | 48.88
Bridge 4 RX | 12.64 | 68.96 | 12.64 | 84.08 | 5.12 | 54
Bridge Preempt delay | 5.12 | 74.08 | 10.16 | 94.24 | 10.16 | 64.16
IPG | 0.96 | 75.04 | 0.96 | 95.2 | 0.96 | 65.12
Bridge 4 TX | 0 | 75.04 | 0 | 95.2 | 0 | 65.12
PHY TX | 0.02 | 75.06 | 0.02 | 95.22 | 0.02 | 65.14
PHY RX | 0.02 | 75.08 | 0.02 | 95.24 | 0.02 | 65.16
Note 2 RX | 12.64 | 87.7 | 12.64 | 107.86 | 12.64 | 77.78
IPG | 0.96 | 88.66 | 0.96 | 108.82 | 0.96 | 66.12