## Resource size and MCS_DL
| DL Data data tones per RU-type 1 | DL Data data tones per RU-type 2 | UL Data data tones per RU-type 1 | UL Data data tones per RU-type 2 | Modulation | Bits/constellation symbol | DL Burst subframe -type 1(# RU) | DL Burst subframe -type 2(# RU) | MAC header | # of HARQ TX (incl. initial TX) | Residual PER | Operating PER | HARQ overhead factor
CL-SU-MIMO 1 stream | 102 | 119 | 102 | 119 | qpsk | 2 | 5 | 0 | 80 | 5 | 0.01% | 15.85% | 1.1882
Indoor | Coderate | DL Burst BW (#RU) | I_SizeOffset | DL Burst size (bits) | DL MPDU Payload (bits) | DL MAC kbps (ReTX 0) | DL MAC kbps (max_ReTX) | DL MAC SE (ReTX 0) bps/Hz | DL MAC SE (max_ReTX) bps/Hz
CL-SU-MIMO 1 stream | 0.62118 | 20 | 17 | 12672 | 12592 | 2518.4 | 2119.4724 | 1.0233 | 0.86125
CL-SU-MIMO 1 stream | 0.57725 | 10 | 17 | 5888 | 5808 | 1161.6 | 977.5966 | 0.94403 | 0.79449
CL-SU-MIMO 1 stream | 0.089412 | 10 | 1 | 912 | 832 | 166.4 | 140.0414 | 0.13523 | 0.11381
Microcellular | Coderate | DL Burst BW (#RU) | I_SizeOffset | DL Burst size (bits) | DL MPDU Payload (bits) | DL MAC kbps (ReTX 0) | DL MAC kbps (max_ReTX) | DL MAC SE (ReTX 0) bps/Hz | DL MAC SE (max_ReTX) bps/Hz
CL-SU-MIMO 1 stream | 0.46275 | 8 | 15 | 3776 | 3696 | 739.2 | 622.1069 | 0.75093 | 0.63198
CL-SU-MIMO 1 stream | 0.45686 | 4 | 15 | 1864 | 1784 | 356.8 | 300.281 | 0.72493 | 0.61009
CL-SU-MIMO 1 stream | 0.078431 | 4 | 0 | 320 | 240 | 48 | 40.3966 | 0.097524 | 0.082076
Base coverage urban | Coderate | DL Burst BW (#RU) | I_SizeOffset | DL Burst size (bits) | DL MPDU Payload (bits) | DL MAC kbps (ReTX 0) | DL MAC kbps (max_ReTX) | DL MAC SE (ReTX 0) bps/Hz | DL MAC SE (max_ReTX) bps/Hz
CL-SU-MIMO 1 stream | 0.46275 | 8 | 15 | 3776 | 3696 | 739.2 | 622.1069 | 0.75093 | 0.63198
CL-SU-MIMO 1 stream | 0.45686 | 4 | 15 | 1864 | 1784 | 356.8 | 300.281 | 0.72493 | 0.61009
CL-SU-MIMO 1 stream | 0.078431 | 4 | 0 | 320 | 240 | 48 | 40.3966 | 0.097524 | 0.082076
High speed | Coderate | DL Burst BW (#RU) | I_SizeOffset | DL Burst size (bits) | DL MPDU Payload (bits) | DL MAC kbps (ReTX 0) | DL MAC kbps (max_ReTX) | DL MAC SE (ReTX 0) bps/Hz | DL MAC SE (max_ReTX) bps/Hz
CL-SU-MIMO 1 stream | 0.46275 | 8 | 15 | 3776 | 3696 | 739.2 | 622.1069 | 0.75093 | 0.63198
CL-SU-MIMO 1 stream | 0.45686 | 4 | 15 | 1864 | 1784 | 356.8 | 300.281 | 0.72493 | 0.61009
CL-SU-MIMO 1 stream | 0.078431 | 4 | 0 | 320 | 240 | 48 | 40.3966 | 0.097524 | 0.082076
IMT.TECH Cell-Edge User Spectral Efficiencies
Test environment(1) | DL (b/s/Hz) | UL (b/s/Hz)
Indoor | 0.1 | 0.07
Microcellular | 0.075 | 0.05
Base coverage urban | 0.06 | 0.03
High speed | 0.04 | 0.015

## Resource size and MCS_UL
| DL Data data tones per RU-type 1 | DL Data data tones per RU-type 2 | UL Data data tones per RU-type 1 | UL Data data tones per RU-type 2 | Modulation | Bits/constellation symbol | UL Burst subframe -type 1(# RU) | UL Burst subframe -type 2(# RU) | MAC header | # of HARQ TX (incl. initial TX) | Residual PER | Operating PER | HARQ overhead factor
CL-SU-MIMO 1 stream | 102 | 119 | 102 | 119 | qpsk | 2 | 3 | 0 | 80 | 5 | 0.01% | 15.85% | 1.1882
Indoor | Coderate | UL Burst BW (#RU) | I_SizeOffset | UL Burst size (bits) | UL MPDU Payload (bits) | UL MAC kbps (ReTX 0) | UL MAC kbps (max_ReTX) | UL MAC SE (ReTX 0) bps/Hz | UL MAC SE (max_ReTX) bps/Hz
CL-SU-MIMO 1 stream | 0.60131 | 16 | 17 | 5888 | 5808 | 1161.6 | 977.5966 | 0.98337 | 0.82759
CL-SU-MIMO 1 stream | 0.61699 | 10 | 17 | 3776 | 3776 | 755.2 | 635.5724 | 1.0229 | 0.86088
CL-SU-MIMO 1 stream | 0.08366 | 10 | 0 | 512 | 432 | 86.4 | 72.7138 | 0.11703 | 0.098491
Microcellular | Coderate | UL Burst BW (#RU) | I_SizeOffset | UL Burst size (bits) | UL MPDU Payload (bits) | UL MAC kbps (ReTX 0) | UL MAC kbps (max_ReTX) | UL MAC SE (ReTX 0) bps/Hz | UL MAC SE (max_ReTX) bps/Hz
CL-SU-MIMO 1 stream | 0.53595 | 4 | 16 | 1312 | 1232 | 246.4 | 207.369 | 0.83437 | 0.7022
CL-SU-MIMO 1 stream | 0.52288 | 2 | 16 | 640 | 560 | 112 | 94.2586 | 0.75852 | 0.63837
CL-SU-MIMO 1 stream | 0.11111 | 2 | 3 | 136 | 56 | 11.2 | 9.4259 | 0.075852 | 0.063837
Base coverage urban | Coderate | UL Burst BW (#RU) | I_SizeOffset | UL Burst size (bits) | UL MPDU Payload (bits) | UL MAC kbps (ReTX 0) | UL MAC kbps (max_ReTX) | UL MAC SE (ReTX 0) bps/Hz | UL MAC SE (max_ReTX) bps/Hz
CL-SU-MIMO 1 stream | 0.53595 | 4 | 16 | 1312 | 1232 | 246.4 | 207.369 | 0.83437 | 0.7022
CL-SU-MIMO 1 stream | 0.52288 | 2 | 16 | 640 | 560 | 112 | 94.2586 | 0.75852 | 0.63837
CL-SU-MIMO 1 stream | 0.098039 | 2 | 2 | 120 | 40 | 8 | 6.7328 | 0.05418 | 0.045598
High speed | Coderate | UL Burst BW (#RU) | I_SizeOffset | UL Burst size (bits) | UL MPDU Payload (bits) | UL MAC kbps (ReTX 0) | UL MAC kbps (max_ReTX) | UL MAC SE (ReTX 0) bps/Hz | UL MAC SE (max_ReTX) bps/Hz
CL-SU-MIMO 1 stream | 0.53595 | 4 | 16 | 1312 | 1232 | 246.4 | 207.369 | 0.83437 | 0.7022
CL-SU-MIMO 1 stream | 0.52288 | 2 | 16 | 640 | 560 | 112 | 94.2586 | 0.75852 | 0.63837
CL-SU-MIMO 1 stream | 0.078431 | 2 | 0 | 96 | 16 | 3.2 | 2.6931 | 0.021672 | 0.018239
IMT.TECH Cell-Edge User Spectral Efficiencies
Test environment(1) | DL (b/s/Hz) | UL (b/s/Hz)
Indoor | 0.1 | 0.07
Microcellular | 0.075 | 0.05
Base coverage urban | 0.06 | 0.03
High speed | 0.04 | 0.015