## Data rate - SE
Indoor (InH) | Coderate | DL Burst BW (#RU) | I_SizeOffset | DL Burst size (bits) | DL MPDU Payload (bits) | DL MAC kbps (ReTX 0) | DL MAC kbps (max_ReTX) | DL MAC SE (ReTX 0) bps/Hz | DL MAC SE (max_ReTX) bps/Hz
DL TDD | 0.61699 | 24 | 17 | 15104 | 15024 | 3004.8 | 2528.8242 | 1.0175 | 0.85632
DL FDD | 0.64706 | 24 | 17 | 12672 | 12592 | 5036.8 | 4238.9449 | 1.066 | 0.89713
UL TDD | 0.60131 | 16 | 17 | 5888 | 5824 | 1164.8 | 980.2897 | 0.98607 | 0.82987
UL FDD | 0.57843 | 16 | 17 | 7552 | 7488 | 2995.2 | 2520.7449 | 0.95086 | 0.80024
Microcellular (UMi) | Coderate | DL Burst BW (#RU) | I_SizeOffset | DL Burst size (bits) | DL MPDU Payload (bits) | DL MAC kbps (ReTX 0) | DL MAC kbps (max_ReTX) | DL MAC SE (ReTX 0) bps/Hz | DL MAC SE (max_ReTX) bps/Hz
DL TDD | 0.46275 | 8 | 15 | 3776 | 3728 | 745.6 | 627.4931 | 0.75743 | 0.63745
DL FDD | 0.45098 | 8 | 15 | 2944 | 2896 | 1158.4 | 974.9035 | 0.73549 | 0.61899
UL TDD | 0.53595 | 4 | 16 | 1312 | 1264 | 252.8 | 212.7552 | 0.85604 | 0.72044
UL FDD | 0.57108 | 4 | 16 | 1864 | 1816 | 726.4 | 611.3345 | 0.92241 | 0.7763
Base coverage urban (UMa) | Coderate | DL Burst BW (#RU) | I_SizeOffset | DL Burst size (bits) | DL MPDU Payload (bits) | DL MAC kbps (ReTX 0) | DL MAC kbps (max_ReTX) | DL MAC SE (ReTX 0) bps/Hz | DL MAC SE (max_ReTX) bps/Hz
DL TDD | 0.46275 | 8 | 15 | 3776 | 3728 | 745.6 | 627.4931 | 0.75743 | 0.63745
DL FDD | 0.45098 | 8 | 15 | 2944 | 2896 | 1158.4 | 974.9035 | 0.73549 | 0.61899
UL TDD | 0.53595 | 4 | 16 | 1312 | 1264 | 252.8 | 212.7552 | 0.85604 | 0.72044
UL FDD | 0.57108 | 4 | 16 | 1864 | 1816 | 726.4 | 611.3345 | 0.92241 | 0.7763
High speed (RMa) | Coderate | DL Burst BW (#RU) | I_SizeOffset | DL Burst size (bits) | DL MPDU Payload (bits) | DL MAC kbps (ReTX 0) | DL MAC kbps (max_ReTX) | DL MAC SE (ReTX 0) bps/Hz | DL MAC SE (max_ReTX) bps/Hz
DL TDD | 0.46275 | 8 | 15 | 3776 | 3728 | 745.6 | 627.4931 | 0.75743 | 0.63745
DL FDD | 0.45098 | 8 | 15 | 2944 | 2896 | 1158.4 | 974.9035 | 0.73549 | 0.61899
UL TDD | 0.53595 | 4 | 16 | 1312 | 1264 | 252.8 | 212.7552 | 0.85604 | 0.72044
UL FDD | 0.57108 | 4 | 16 | 1864 | 1816 | 726.4 | 611.3345 | 0.92241 | 0.7763
Note on F6: sbtimiri: NDB(bytes)*8bits

## DL InH
| TDD Data (wideband precoding) |  |  | FDD Data (wideband precoding) |  | Control (A-A-MAP QPSK 1/8)
SNR [dB] | Source 1 | Source 9 | Source 4 | Source 1 | Source 9 | Source 1 | Source 9 | Source 4
-7 | [6 empty] | 0.5618
-6 | [6 empty] | 0.38241
-5 | [5 empty] | 0.2861 | 0.2574
-4 | [5 empty] | 0.1356 | 0.16026
-3 | [5 empty] | 0.0604 | 0.10548 | 0.10885
-2 |  | 0.36765 |  |  | 0.4415 | 0.0186 | 0.055096 | 0.04915
-1 |  | 0.24814 |  |  | 0.26178 | 0.0047 | 0.02666 | 0.0196
0 | 0.284 | 0.12747 | 0.29815 | 0.3258 | 0.16681 | 0.0014 | 0.012844 | 0.0056
1 | 0.1424 | 0.062598 | 0.19753 | 0.1749 | 0.073937 |  | 0.005979 | 0.00145
2 | 0.0668 | 0.027424 | 0.12323 | 0.0889 | 0.041754 |  | 0.002475
3 | 0.0302 | 0.015511 | 0.074975 | 0.0398 | 0.016807 |  | 0.000979
4 | 0.0116 | 0.005123 |  | 0.0176 | 0.00652
5 | 0.0048 |  |  | 0.0073 | 0.002386
Required SNR | 1.467 | 0.34129 | 2.4204 | 1.8261 | 0.62887 | -1.5489 | 0.32734 | -0.46283
|  | average | 1.4095 | average | 1.2275 |  | average | -0.56145

## DL UMi
| TDD Data (wideband precoding) |  |  |  | FDD Data (wideband precoding) |  |  | Control (A-A-MAP QPSK 1/8)
SNR [dB] | Source 1 | Source 9 | Source 6 | Source 7 | Source 1 | Source 9 | Source 6 | Source 1 | Source 9 | Source 6 | Source 8
-7 | [8 empty] | 0.53619 |  | 0.622
-6 | [8 empty] | 0.34247 |  | 0.453
-5 | [7 empty] | 0.2184 | 0.18265 |  | 0.2894
-4 | [7 empty] | 0.0943 | 0.086957 | 0.074588 | 0.1796
-3 | [5 empty] | 0.19268 |  | 0.0328 | 0.032895 | 0.029375 | 0.092
-2 | 0.2486 | 0.13396 | 0.117 | 0.376 | 0.1908 | 0.10173 | 0.1 | 0.0104 | 0.011865 | 0.00927 | 0.0448
-1 | 0.145 | 0.058565 | 0.0613 | 0.187 | 0.0924 | 0.040833 | 0.0496 | 0.0024 | 0.003657 | 0.00266 | 0.0184
0 | 0.072 | 0.025 | 0.0303 | 0.073 | 0.0398 | 0.016073 | 0.0181 | 0.0006 | 0.001393 |  | 0.007
1 | 0.033 | 0.008366 |  |  | 0.0168 | 0.006779 |  |  | 0.00027 |  | 0.003
2 | 0.014 |  |  |  | 0.0066 | 0.001719 |  |  |  |  | 0.0008
3 | 0.0064 |  |  |  | 0.0034 | [5 empty] | 0.0004
4 | [10 empty] | 0
5
Required SNR | -0.46925 | -1.6467 | -1.7571 | -0.33457 | -1.0682 | -1.9812 | -2 | -1.9733 | -1.8547 | -2.0657 | -0.36906
|  |  | average | -1.0519 |  | average | -1.6831 |  |  | average | -1.5657

## DL UMa
| TDD Data (wideband precoding) |  |  |  | FDD Data (wideband precoding) |  |  | Control (A-A-MAP QPSK 1/8)
SNR [dB] | Source 1 | Source 9 | Source 6 | Source 7 | Source 1 | Source 9 | Source 6 | Source 1 | Source 9 | Source 6 | Source 8
-7 | [8 empty] | 0.53619 |  | 0.5842
-6 | [8 empty] | 0.32841 |  | 0.374
-5 | [7 empty] | 0.2229 | 0.18315 |  | 0.1952
-4 | [7 empty] | 0.0983 | 0.095648 | 0.079498 | 0.077
-3 | [5 empty] | 0.35026 |  | 0.0345 | 0.04075 | 0.030526 | 0.0274
-2 | 0.371 | 0.23283 |  | 0.267 | 0.3298 | 0.21858 |  | 0.0123 | 0.014636 | 0.00974 | 0.0066
-1 | 0.1978 | 0.14235 | 0.196 | 0.123 | 0.1796 | 0.1218 | 0.178 | 0.004 | 0.004754 |  | 0.0016
0 | 0.106 | 0.067981 | 0.118 | 0.066 | 0.101 | 0.064704 | 0.0977 | 0.0005 | 0.001239 |  | 0.0006
1 | 0.0454 | 0.043478 | 0.0644 | 0.029 | 0.0368 | 0.034217 | 0.0476 |  | 0.000422
2 | 0.018 | 0.018167 |  | 0.008 | 0.0168 | 0.016589
3 | 0.0076 | 0.008189 |  | 0.004 | 0.007 | 0.007432
4 | [5 empty] | 0.00422
5
Required SNR | 0.068719 | -0.52221 | 0.27332 | -0.66746 | 0.0098555 | -0.68821 | -0.038789 | -1.8157 | -1.6613 | -2.0231 | -2.2919
|  |  | average | -0.21191 |  | average | -0.23905 |  |  | average | -1.948

## DL RMa
| TDD Data (wideband precoding) |  |  |  | FDD Data (wideband precoding) |  |  | Control (A-A-MAP QPSK 1/8)
SNR [dB] | Source 1 | Source 9 | Source 6 | Source 7 | Source 1 | Source 9 | Source 6 | Source 1 | Source 9
-7 | [8 empty] | 0.4902
-6 | [8 empty] | 0.34305
-5 | [8 empty] | 0.1845
-4 |  | 0.23895 | [6 empty] | 0.098377
-3 |  | 0.14184 |  |  |  | 0.14482 |  | 0.0665 | 0.043735
-2 |  | 0.073692 |  | 0.353 |  | 0.074156 |  | 0.0245 | 0.01828
-1 | 0.14 | 0.034235 | 0.14015 | 0.212 | 0.1366 | 0.035373 | 0.13423 | 0.0107 | 0.005993
0 | 0.0904 | 0.016936 | 0.095009 | 0.097 | 0.0728 | 0.016255 | 0.092009 | 0.0041 | 0.001927
1 | 0.0514 | 0.007496 | 0.064206 | 0.06 | 0.0444 | 0.009087 | 0.060706 | 0.0007 | 0.00064
2 | 0.0298 |  |  | 0.022 | 0.0256 | 0.002734 |  | 0.0002
3 | 0.013 |  |  | 0.019 | 0.013
4 | 0.0064 |  |  |  | 0.0042
5 | 0.0038 |  |  |  | 0.0036
6 | 0.0014 |  |  |  | 0.0016
Required SNR | -0.23074 | -2.3982 | -0.13168 | -0.038957 | -0.50442 | -2.4467 | -0.22052 | -0.92947 | -1.4591
|  |  | average | -0.69989 |  | average | -1.0572 | average | -1.1943

## UL InH
| TDD Data (wideband precoding) |  |  | FDD Data (wideband precoding) |  | Control (PFBCH - 6bit)
SNR [dB] | Source 1 | Source 9 | Source 4 | Source 1 | Source 9 | Source 1 | Source 9 | Source 4
-8 | [6 empty] | 0.20408 | 0.0972
-7 | [6 empty] | 0.13898 | 0.0701
-6 | [5 empty] | 0.0757 | 0.089246 | 0.0496
-5 | [5 empty] | 0.0409 | 0.056354 | 0.034
-4 | [5 empty] | 0.0193 | 0.033031 | 0.02195
-3 | [5 empty] | 0.0099 | 0.015874
-2 | 0.4478 | 0.19841 |  | 0.518 | 0.1773 | 0.0043 | 0.008818
-1 | 0.2642 | 0.1051 | 0.2234 | 0.3174 | 0.078958 | 0.0012 | 0.003653
0 | 0.1056 | 0.045589 | 0.11325 | 0.1332 | 0.03661 | 0.0004 | 0.001495
1 | 0.036 | 0.018262 | 0.05265 | 0.0504 | 0.015025 |  | 0.000641
2 | 0.0108 | 0.005563 | 0.022 | 0.015 | 0.005147
3 | 0.0038 | 0.001894 |  | 0.0044 | 0.001512
4 | 0.0004 |  |  | 0.001
5 |  |  |  | 0.0006
Required SNR | 0.050633 | -0.94048 | 0.16245 | 0.29498 | -1.292 | -3.0151 | -2.214 | -2.2034
|  | average | -0.24246 | average | -0.49853 |  | average | -2.4775

## UL UMi
| TDD Data (wideband precoding) |  |  |  | FDD Data (wideband precoding) |  |  | Control (PFBCH - 6bit)
SNR [dB] | Source 1 | Source 9 | Source 6 | Source 7 | Source 1 | Source 9 | Source 6 | Source 1 | Source 9 | Source 6
-8 | [8 empty] | 0.15373 | 0.15373
-7 | [8 empty] | 0.10488 | 0.10488
-6 | [7 empty] | 0.0434 | 0.047939 | 0.047939
-5 | [7 empty] | 0.0204 | 0.024835 | 0.024835
-4 | [7 empty] | 0.0079 | 0.009776 | 0.009776
-3 |  | 0.17905 |  |  |  | 0.27211 |  | 0.0023 |  | 0.003537
-2 | 0.3254 | 0.085397 | 0.137 |  | 0.3744 | 0.12399 | 0.136 | 0.0008 |  | 0.001123
-1 | 0.1416 | 0.031711 | 0.0601 | 0.237 | 0.1928 | 0.058411 | 0.0753 |  |  | 0.000306
0 | 0.0558 | 0.010291 | 0.023 | 0.095 | 0.0836 | 0.02019 | 0.0323
1 | 0.0112 | 0.002341 |  |  | 0.031 | 0.005419
2 | 0.004 | 0.000754 |  |  | 0.0108 | 0.001467
3 | 0.001 |  |  |  | 0.0034 | 0.000518
4 | 0.0002 |  |  |  | 0.0008
5
Required SNR | -0.62648 | -1.5357 | -1.6179 | -0.056108 | -0.21437 | -1.7143 | -1.4799 | -4.2485 | -4.0243 | -4.0243
|  |  | average | -0.95906 |  | average | -1.1362 |  | average | -4.099

## UL UMa
| TDD Data (wideband precoding) |  |  |  | FDD Data (wideband precoding) |  |  | Control (PFBCH - 6bit)
SNR [dB] | Source 1 | Source 9 | Source 6 | Source 7 | Source 1 | Source 9 | Source 6 | Source 1 | Source 9 | Source 6
-8 | [8 empty] | 0.15244 | 0.162
-7 | [8 empty] | 0.11274 | 0.096
-6 | [7 empty] | 0.0532 | 0.055804 | 0.0469
-5 | [7 empty] | 0.0254 | 0.024516 | 0.0211
-4 | [7 empty] | 0.0115 | 0.011198 | 0.00824
-3 |  | 0.23447 |  |  |  | 0.30488 |  | 0.0053 | 0.004221
-2 | 0.3948 | 0.11905 | 0.136 | 0.345 | 0.4696 | 0.1705 | 0.17 | 0.0013 | 0.001465
-1 | 0.235 | 0.05119 | 0.0781 | 0.15 | 0.2928 | 0.072966 | 0.091 |  | 0.000576
0 | 0.121 | 0.017261 | 0.0387 | 0.0519 | 0.1732 | 0.032526 | 0.046
1 | 0.0464 | 0.004982 |  |  | 0.084 | 0.010918
2 | 0.0162 | 0.001733 |  |  | 0.0332 | 0.003307
3 | 0.006 |  |  |  | 0.0152
4 | 0.0012 |  |  |  | 0.006
5
Required SNR | 0.19888 | -1.4137 | -1.4456 | -0.61796 | 0.75906 | -1.3713 | -1.1509 | -3.8196 | -3.884 | -4.2059
|  |  | average | -0.81961 |  | average | -0.58773 |  | average | -3.9698

## UL RMa
| TDD Data (wideband precoding) |  |  | FDD Data (wideband precoding) |  |  | Control (PFBCH - 6bit)
SNR [dB] | Source 1 | Source 9 | Source 6 | Source 1 | Source 9 | Source 6 | Source 1 | Source 9
-8 | [7 empty] | 0.22421
-7 | [7 empty] | 0.13106
-6 | [7 empty] | 0.084567
-5 | [7 empty] | 0.051033
-4 |  | 0.30912 |  |  |  |  | 0.0353 | 0.026137
-3 |  | 0.18692 |  |  | 0.23669 |  | 0.018 | 0.013413
-2 | 0.5132 | 0.095329 |  | 0.5726 | 0.12369 |  | 0.008 | 0.006912
-1 | 0.368 | 0.042836 | 0.265 | 0.4376 | 0.05339 | 0.301 | 0.0046 | 0.0026
0 | 0.2356 | 0.016117 | 0.191 | 0.3108 | 0.025173 | 0.226 | 0.0017 | 0.000996
1 | 0.1476 | 0.007524 | 0.134 | 0.205 | 0.009989 | 0.162 | 0.0004
2 | 0.0776 | 0.002303 | 0.0801 | 0.1264 | 0.003793 | 0.118
3 | 0.0386 | 0.00107 | 0.0513 | 0.0746 | 0.001641 | 0.0773
4 | 0.018 |  |  | 0.039
5 | 0.0082 |  |  | 0.0248
6 | 0.0034 |  |  | 0.0108
Required SNR | 1.6056 | -2.0598 | 1.5688 | 2.4443 | -1.747 | 2.3913 | -2.2752 | -2.5571
|  | average | 0.37151 |  | average | 1.0295 | average | -2.4161